## Technická specifikace stolní PC
Technická specifikace poptávaného plnění - stolní PC
Požadavky kupujícího |  | Nabídka prodávajícího
Počítač I |  | Zde vyplňte označení výrobku (označení výrobce a typu nabízeného stolního počítače)
Parametr | Požadavek zadavatele | Splňuje ANO/NE | Popis konkrétního splnění požadavku
Konstrukční provedení: | Small Form Factor (SFF) | Vyplňte ANO/NE
| Skříň musí umožnit bezpečný provoz počítače v horizontální i vertikální poloze | Vyplňte ANO/NE
| Jednoduchá modulární konstrukce s možností rychlého otevření skříně a rychlé výměny základních komponent bez použití nástrojů | Vyplňte ANO/NE
Procesor: | Minimální hodnota dle PassMark - 16000 bodů, skóre dle verze 10 PassMark CPU Mark (dle Přílohy č. 4 Výzvy) | Vyplňte ANO/NE | Vyplňte konkrétní způsob splnění (typové označení procesoru a počet bodů)
Operační paměť: | Minimálně 16 GB DDR4 2400 MHz (osazená jedním modulem) | Vyplňte ANO/NE | Vyplňte konkrétní způsob splnění (velikost a typ operační paměti)
| Možnost rozšířit alespoň na 32 GB RAM | Vyplňte ANO/NE
SSD: | Minimálně 1x s kapacitou minimálně 500 GB NVME PCIe M.2 | Vyplňte ANO/NE | Vyplňte konkrétní způsob splnění (kapacitu SSD)
| Rychlost čtení / zápis min. 2000 MB/s | Vyplňte ANO/NE
Grafický adaptér: | Integrovaná grafická karta podporující vícemonitorové zobrazení s podporou min. 4K@60Hz | Vyplňte ANO/NE
Audio: | Integrovaná zvuková karta, systémový reproduktor | Vyplňte ANO/NE
Typ a počet rozhraní: | min. 6x USB portů (na přední straně skříně min. 3x USB z toho min. 2x s přenosovou rychlostí min. 5 Gb/s, jeden z nich USB-C a jeden s PowerDelivery + na zadní straně skříně min. 1x s přenosovou rychlostí min. 5 Gb/s) | Vyplňte ANO/NE | Vyplňte konkrétní způsob splnění (počet a typ konektorů)
| min. 2x digitální konektor (DisplayPort, nebo HDMI) s podporou min. 4K@60Hz | Vyplňte ANO/NE | Vyplňte konkrétní způsob splnění (počet a typ konektorů)
| 1x RJ-45, 10/100/1000 Mbps, podpora WOL | Vyplňte ANO/NE
| Na přední straně skříně: 1x kombinovaný konektor audio (mikrofon a sluchátka), nebo 1x vstup pro mikrofon a zároveň 1x stereo výstup pro sluchátka | Vyplňte ANO/NE
Operační systém: | Licence Windows 11 Professional CZ OEM (64-bit) s možností downgrade na Windows 10 | Vyplňte ANO/NE
| Hardwarová podpora pro Windows 11 (64-bit), OS předinstalován na dodávaném zařízení | Vyplňte ANO/NE
BIOS: | Zabezpečení heslem proti neoprávněnému přístupu na dvou úrovních administrátor/uživatel | Vyplňte ANO/NE
| Možnost zabezpečení spuštění („bootování“) heslem na dvou úrovních administrátor/uživatel | Vyplňte ANO/NE
| Podpora zavedení operačního systému ze zařízení připojeného k USB portu | Vyplňte ANO/NE
| Možnost zablokování vybraných zařízení a sběrnic tak, aby s nimi nemohl pracovat operační systém (alespoň USB porty) | Vyplňte ANO/NE
Zabezpečení: | Technologie TPM 2.0 | Vyplňte ANO/NE
| Detekce vniknutí do skříně | Vyplňte ANO/NE
Ostatní: | Soulad s direktivou RoHS, certifikát min. EPEAT Bronze, EnergyStar min. 6.0 | Vyplňte ANO/NE
| Napájecí kabel | Vyplňte ANO/NE
Záruční podmínky: | Min. 60 měsíců | Vyplňte ANO/NE | Vyplňte konkrétní způsob splnění (délku záruční doby)
Servis: | V místě instalace zařízení u zákazníka s ukončením opravy následující pracovní den od jejího nahlášení. Servis prováděný výrobcem či jím garantovaný prostřednictvím autorizovaného subjektu | Vyplňte ANO/NE
| Jediné kontaktní místo pro nahlášení poruch pro celou ČR | Vyplňte ANO/NE
| Podpora poskytovaná prostřednictvím telefonní linky musí být dostupná v pracovní dny minimálně v době od 9:00 do 16:00 hod. | Vyplňte ANO/NE
| Podpora prostřednictvím Internetu musí umožňovat stahování ovladačů a manuálů z internetu | Vyplňte ANO/NE
| Při výměně HDD či celého zařízení zůstává původní HDD majetkem kupujícího (neodváží se) | Vyplňte ANO/NE
Příslušenství I
Parametr | Požadavek zadavatele | Splňuje ANO/NE | Popis konkrétního splnění požadavku
Příslušenství: | Klávesnice s 12 funkčními tlačítky, rozložení US/CZ, připojení USB | Vyplňte ANO/NE
| Čtečka čipových karet zabudovaná v klávesnici kompatibilní s ISO IEC 7810 ID-1 a ISO IEC 7816 (standardy pro čipové karty) | Vyplňte ANO/NE
| Optická myš, minimálně 2 tlačítka s kolečkem, připojení USB | Vyplňte ANO/NE
Záruční podmínky: | Min. 60 měsíců | Vyplňte ANO/NE | Vyplňte konkrétní způsob splnění (délku záruční doby)
Servis: | V místě instalace zařízení u zákazníka s ukončením opravy následující pracovní den od jejího nahlášení. Servis prováděný výrobcem či jím autorizovaným subjektem | Vyplňte ANO/NE
Příslušenství II
Parametr | Požadavek zadavatele | Splňuje ANO/NE | Popis konkrétního splnění požadavku
Příslušenství | Klávesnice s 12 funkčními tlačítky, rozložení US/CZ, připojení USB | Vyplňte ANO/NE
| Optická myš, minimálně 2 tlačítka s kolečkem, připojení USB | Vyplňte ANO/NE
Záruční podmínky: | Min. 60 měsíců | Vyplňte ANO/NE | Vyplňte konkrétní způsob splnění (délku záruční doby)
Servis: | V místě instalace zařízení u zákazníka s ukončením opravy následující pracovní den od jejího nahlášení. Servis prováděný výrobcem či jím garantovaný prostřednictvím autorizovaného subjektu | Vyplňte ANO/NE
Monitor I |  | Zde vyplňte označení výrobku (označení výrobce a typu nabízeného monitoru)
Parametr | Požadavek zadavatele | Splňuje ANO/NE | Popis konkrétního splnění požadavku
Velikost: | Přesná obchodní velikost 24" | Vyplňte ANO/NE
| Minimální úhlopříčka zobrazovací plochy 23,7" | Vyplňte ANO/NE | Vyplňte konkrétní způsob splnění
Vlastnosti: | Matný povrch zobrazovací plochy, výškově stavitelný, vertikální a horizontální polohovatelnost, funkce pivot | Vyplňte ANO/NE
Rozlišení: | Přesně 1920 x 1080 bodů, nebo přesně 1920 x 1200 bodů | Vyplňte ANO/NE | Vyplňte konkrétní způsob splnění
Typ: | LED posvícení, pozorovací úhel minimálně 178° vodorovně i svisle | Vyplňte ANO/NE
Jas: | minimálně 250 cd/m2 | Vyplňte ANO/NE
Doba odezvy: | max. 10 ms | Vyplňte ANO/NE
Kontrast: | Statický kontrast (typický) minimálně 1000:1 | Vyplňte ANO/NE
Vstupy: | minimálně 1x digitální vstup HDMI | Vyplňte ANO/NE
| minimálně 1x digitální vstup DisplayPort | Vyplňte ANO/NE
| Součástí dodávky je propojovací kabel pro přenos digitálního signálu mezi nabízenou sestavou (základní jednotka a monitor); případně včetně potřebných redukcí | Vyplňte ANO/NE
Příslušenství | Napájecí kabel | Vyplňte ANO/NE
Záruční podmínky: | Min. 60 měsíců | Vyplňte ANO/NE | Vyplňte konkrétní způsob splnění (délku záruční doby)
Servis: | V místě instalace zařízení u zákazníka s ukončením opravy následující pracovní den od jejího nahlášení. Servis prováděný výrobcem či jím garantovaný prostřednictvím autorizovaného subjektu | Vyplňte ANO/NE
| Jediné kontaktní místo pro nahlášení poruch pro celou ČR | Vyplňte ANO/NE
| Podpora poskytovaná prostřednictvím telefonní linky musí být dostupná v pracovní dny minimálně v době od 9:00 do 16:00 hod. | Vyplňte ANO/NE
Společné požadavky
Parametr | Požadavek zadavatele | Splňuje ANO/NE | Popis konkrétního splnění požadavku
Environmentální požadavky | Veškeré výše uvedené výrobky splňují požadavky vyplývající z Nařízení Komise EU č. 617/2013 ze dne 26. června 2013, kterým se provádí směrnice Evropského parlamentu a Rady 2009/2009/125/ES a jsou v souladu s direktivou RoHS (Restriction of Use of Certain Hazardous Substances) a nařízení vlády č. 481/2012, je-li jejich aplikace relevantní | Vyplňte ANO/NE
Barevné provedení: | Stolní počítač, klávesnice, myš a monitor mají obdobné barevné provedení v kancelářském stylu a žádný z těchto prvků se barevně výrazně neodlišuje | Vyplňte ANO/NE

## List1 (hidden)
ANO
NE