## 2 ELEKTRO
Příloha č. 2 ZD - Technická specifikace 2 EV
Technická specifikace předmětu Veřejné zakázky - vozidla na elektrický pohon - kategorie 2 EV
Požadavky Zadavatele (Kupujícího) |  |  | Nabídka dodavatele (Prodávajícího)
Parametr |  | Požadavek Zadavatele (Kupujícího) | Splněno | Konkrétní popis splnění požadavku
OBECNĚ
1 | Tovární značka | tovární značka | / | Toyota
2 | Obchodní označení modelu | obchodní označení modelu (včetně výbavového stupně) | / | BZ4X
3 | Provedení karoserie | vozidlo s uzavřenou karosérií kromě AG | ANO | SUV
4 | Počet dveří | 4 - 5 | ANO | 5
5 | Počet míst k sezení | 5 | ANO
MOTOR
6 | Motor | elektromotor | ANO
7 | Zdroj energie | elektřina | ANO
8 | Výkon (kW) | min. 110 | ANO | 150 kW
9 | Točivý moment (Nm) | min. 250 | ANO | 265 Nm
10 | Dojezd na 1 nabití (km) na elektrický pohon (dle WLTP) | min. 405 | ANO | 436 km
11 | Kapacita baterií (kWh) | min. 50 | ANO | 71,4 kWh
ROZMĚRY
12 | Základní objem zavazadlového prostoru měřený metodou VDA V210 v dm3 | min. 310 | ANO | 452 l
13 | Rozvor [mm] dle technické dokumentace vozidla | min. 2550 | ANO | 2850 mm
BEZPEČNOST
14 | Airbagy | minimálně airbag řidiče a spolujezdce, vpředu boční a hlavové | ANO | Přední, boční středový airbag řidiče a spolujezdce
15 | Přední mlhové světlomety nebo typ světlometů nahrazující funkci předních mlhových světlometů | ANO | ANO | LED přední světlomety
16 | Aktivní systém prevence čelního nárazu | ANO | ANO
INTERIÉR
17 | Převládající barva interiéru | šedá nebo černá; případně kombinace obou barev | ANO | černá
VÝBAVA A FUNKČNOST
18 | Klimatizace | automatická | ANO | Automatická klimatizace dvouzónová
19 | Tempomat nebo adaptivní tempomat | ANO | ANO | Inteligentní adaptivní tempomat
20 | Vnitřní vytápění | tepelné čerpadlo | ANO
21 | Centrální zamykání | bezklíčové | ANO | Bezklíčové odemykání a startování
22 | Okna | elektrické stahování oken minimálně předních dveří | ANO | Elektricky ovládaná okna vpředu a vzadu s funkcí jednoho dotyku
23 | Tónování oken | tónovaná (maximálně dle legislativy) | ANO
24 | Audiosystém | originální z výroby a integrovaný v palubní desce | ANO
25 | Handsfree sada | handsfree - bluetooth, handsfree jako jedna z funkcí integrovaného autorádia (vestavěné společně s rádiem) | ANO
26 | Multimediální systém vybavený rozhraním Apple Carplay a Android Auto | ANO | ANO
27 | USB port [k nabíjení, případně propojení se systémem vozu] | min. 1 | ANO | USB-A port vpředu, USB-C port vpředu, USB-C port vzadu
28 | Volant | výškově a podélně nastavitelný | ANO
29 | Vnější zpětná zrcátka | elektricky ovládaná | ANO
30 | Koberce | požadovány koberce pocházející z originálního příslušenství výrobce | ANO
31 | Materiál koberců | gumové koberce vpředu i vzadu a v zavazadlovém prostoru | ANO
32 | Pneumatiky, kola Dodávané pneumatiky nesmějí být starší než 18 měsíců v momentu převzetí vozidla | na vozidle namontována kola dle ročního období v okamžiku dodání, tj. zimní v období mezi 15. 10. a 31. 3., ve zbývajícím období letní; součástí dodávky i kola pro opačné období a ve stejném rozměru | ANO
33 |  | letní pneu na ocelových discích nebo letní pneu na litých discích včetně sady kompatibilních bezpečnostních šroubů kol | ANO | Letní pneu na litých discích včetně bezpečnostních šroubů. Šrouby kompatibilní na obě sady kol (letní i zimní)
34 |  | zimní pneu na ocelových discích, nebo zimní pneu na litých discích včetně sady kompatibilních bezpečnostních šroubů kol | ANO | Zimní pneu na litých discích včetně sady bezpečnostních šroubů (jedna sada šroubů kompatibilní pro letní i zimní kola)
35 |  | sada disků zvlášť pro letní i zimní pneu, tj. celkem součástí dodávky dvě sady disků k vozidlu | ANO
36 |  | opravná lepicí sada | ANO
37 | Možnost dobíjení z běžné elektrické zásuvky 230V v jedné fázi | ANO | ANO
38 | Možnost dobíjení rychlonabíjením s minimální dobíjecí kapacitou 50 kWh | ANO | ANO
39 | V dodání kabel na běžné dobíjení v jedné fázi 230V, délky min. 5 m, kompatibilní s dodávaným vozem + koncovka Schuko | ANO | ANO | 7,5 m nabíjecí kabel vč. CCID 230 V (mode 2)
40 | Záruka na jakost vozidla | záruka na bezvadnou funkci vozidla v délce trvání minimálně 60 měsíců nebo do najetí minimálně 100 000 km podle toho, která skutečnost nastane dříve | ANO | 60 měsíců / 100.000 km
41 | Záruka na lak | záruka na lak v délce trvání min. 2 roky nebo do najetí min. 150 000 km podle toho, která skutečnost nastane dříve | ANO | 3 roky
42 | Záruka na neprorezavění karoserie | záruka na neprorezavění karoserie v délce trvání minimálně 12 let | ANO | 12 let
43 | Záruka na vysokonapěťový akumulátor | záruka na akumulátor v délce trvání minimálně 7 let nebo do ujetí minimálně 150 000 kilometrů, podle toho, která z těchto skutečností nastane dříve; nebo záruka na akumulátor v délce trvání minimálně 7 let bez omezení najetých km | ANO | 8 let / 160.000 km
44 | Povinná výbava | ANO | ANO
NADSTANDARDNÍ VÝBAVA |  | Každý jeden prvek nadstandarní výbavy naceněný nenulově v Příloze č. 1 ZD - Krycí list musí být možné objednat samostatně do osobního vozidla v základní výbavě. Výjimka u řádků 46 a 47 je popsána v odst. 13.5 Zadávací dokumentace
45 | Vestavěná GPS navigace | ANO | ANO
46 | Parkovací senzory a/nebo parkovací kamera vpředu | ANO | ANO | parkovací senzory vpředu
47 | Parkovací senzory a/nebo parkovací kamera vzadu | ANO | ANO | parkovací senzory vzadu, tak parkovací kamerou vzadu
48 | Palubní počítač | ANO | ANO
49 | Vyhřívaná vnější zpětná zrcátka | ANO | ANO
50 | Středová loketní opěrka vpředu | ANO | ANO
51 | Digitální přístrojový štít | ANO | ANO
52 | Letní pneu na litých discích včetně sady kompatibilních bezpečnostních šroubů kol | příplatek za nahrazení letních pneu na ocelových discích, nejsou-li letní pneu na litých discích včetně sady kompatibilních bezpečnostních šroubů kol již ve standardní výbavě | NENÍ RELEVANTNÍ | Vozidlo je vybaveno pneu na litých discích včetně sady kompatibilních bezpečnostních šroubů kol již v standardní výbavě
53 | Aktivní systém hlídání jízdního pruhu | ANO | ANO
54 | Asistent čtení dopravních značek | ANO | ANO
55 | Vyhřívaný volant | ANO | ANO
56 | Vyhřívání předních sedadel | ANO | ANO
57 | Adaptivní tempomat | příplatek za nahrazení tempomatu, není-li adaptivní tempomat již ve standardní výbavě | NENÍ RELEVANTNÍ | Vozidlo je vybaveno adaptivním tempomatem již v standardní výbavě
58 | Světelný senzor | ANO | ANO
59 | Dešťový senzor | ANO | ANO
60 | Hasicí přístroj [vhodný k hašení požáru lithiových baterií v počáteční fázi] umístěný pod sedadlem spolujezdce či v prostoru určeném pro hasicí přístroj, nebo pevně uchycený k vozidlu v zavazadlovém prostoru, případně možnost dodatečné montáže hasicího přístroje v autorizovaném servisu výrobce bez ztráty záruky na vozidlo (případná dodatečná montáž je součástí nabídkové ceny za nadstandardní výbavu) | ANO | ANO | Hasicí přístroj vhodný k hašení požáru lithiových baterií v počáteční fázi bude umístěn v zavazadlovém prostoru. K montáži dojde u dodavatele, který je certifikovaným pracovištěm pro montáž hasičské techniky.
61 | Zásuvka 12V v zavazadlovém prostoru nebo možnost dodatečné montáže zásuvky 12V v zavazadlovém prostoru v autorizovaném servisu výrobce vozidla bez ztráty záruky na vozidlo (případná dodatečná montáž zásuvky 12V v zavazadlovém prostoru je součástí nabídkové ceny za nadstandardní výbavu a příslušenství) | ANO | ANO | možnost dodatečné montáže zásuvky 12V v zavazadlovém prostoru
62 | Reflexní vesty pro všechny cestující | ANO | ANO
FAKULTATIVNÍ BARVA
63 | Barva karoserie | červená | ANO
64 |  | modrá | ANO
65 |  | bílá | ANO
66 |  | černá | ANO