## 4B nafta automat
Příloha č. 2 Rámcové dohody – Technická specifikace 4B nafta automat
Osobní vozidla 4B nafta automat
Požadavky Zadavatele (Kupujícího) |  |  | Nabídka dodavatele (Prodávajícího)
Parametr |  | Požadavek Zadavatele (Kupujícího) | Splněno | Konkrétní popis splnění požadavku
STANDARDNÍ VÝBAVA A PŘÍSLUŠENSTVÍ
OBECNĚ
1 | Tovární značka | Tovární značka | / | BMW
2 | Obchodní označení modelu | Obchodní označení modelu (včetně výbavového stupně) | / | X1 23D xDrive
3 | Provedení karoserie | AA/AB/AC/AF | AF | SAV/SUV
4 | Počet dveří | 4 - 5 | ANO | 5
5 | Počet míst k sezení | 5 | ANO
MOTOR
6 | Motor | vznětový | ANO
7 | Palivo | motorová nafta | ANO
8 | Výkon [kW] | min. 130 | ANO | 155
9 | Točivý moment [Nm] | min. 300 | ANO | 400
10 | Převodovka | automatická | ANO
11 | Pohon kol | 4 x 4 | ANO
ROZMĚRY
12 | Rozvor [mm] dle technické dokumentace vozidla | min. 2600 | ANO | 2692
13 | Základní objem zavazadlového prostoru měřený metodou VDA V210 v dm3 | min. 535 | ANO | 569
14 | Objem palivové nádrže [dm3] | min. 45 | ANO | 54
BEZPEČNOST
15 | Airbagy | min. 6 airbagů | ANO | 6
16 | Přední mlhové světlomety nebo typ světlometů nahrazující funkci předních mlhových světlometů | ANO | ANO | Adaptivní LED světlomety
17 | Aktivní systém prevence čelního nárazu | ANO | ANO
INTERIÉR
18 | Převládající barva interiéru | šedá nebo černá; případně kombinace obou barev | ANO | Antracitová
VÝBAVA A FUNKČNOST
19 | Klimatizace | automatická | ANO
20 | Tempomat nebo adaptivní tempomat | ANO | ANO | Tempomat, možnost odemknutí za měsíční/jednorázový poplatek adaptivního tempomatu. Vozidlo vybaveno tzv. přípravou pro adaptivní tempomat
21 | Centrální zamykání | bezklíčové | ANO
22 |  | požadovány alespoň dva ovladače | ANO | jeden digitální a jeden fyzický a dále možnost mít klíč v telefonu.
23 | Okna | elektrické stahování oken minimálně předních dveří | ANO | přední a zadní
24 |  | tónovaná (max. dle legislativy) | ANO
25 |  | zadní stěrač s ostřikovačem v případě karoserie Kombi nebo Crossover nebo SUV nebo Hatchback nebo Liftback | ANO | ANO SUV
26 | Audiosystém | originální z výroby a integrovaný v palubní desce | ANO
27 | Palubní počítač | ANO | ANO
28 | Multimediální systém vybavený rozhraním Apple Carplay a Android Auto | ANO | ANO
29 | Handsfree sada | Handsfree - bluetooth, handsfree jako jedna z funkcí integrovaného autorádia (vestavěné společně s rádiem) | ANO
30 | USB port [k nabíjení, případně propojení se systémem vozu] | min. 1 | ANO | 2x USB - C
31 | Volant | výškově a podélně nastavitelný | ANO
32 | Sedadla | dělená a sklopná zadní opěradla | ANO
33 |  | výškově nastavitelné sedadlo řidiče | ANO
34 | Vnější zpětná zrcátka | elektricky ovládaná | ANO
35 | Koberce | požadovány gumové koberce vpředu i vzadu a v zavazadlovém prostoru; koberce pocházející z originálního příslušenství výrobce | ANO
36 | Pneumatiky, kola Dodávané pneumatiky nesmějí být starší než 18 měsíců v momentu převzetí vozidla | na vozidle namontována kola dle ročního období v okamžiku dodání, tj. zimní v období mezi 15. 10. a 31. 3., ve zbývajícím období letní; součástí dodávky i kola pro opačné období | ANO
37 |  | letní pneu na ocelových discích nebo letní pneu na litých discích včetně sady kompatibilních bezpečnostních šroubů kol | ANO | lité disky včetně bezpečnostních šroubů kol. 1 sada bezpečnostních šroubů pro obě sady disků.
38 |  | zimní pneu na ocelých discích nebo zimní pneu na litých discích včetně sady kompatibilních bezpečnostních šroubů kol | ANO | Lité disky
39 |  | sada disků zvlášť pro letní i zimní pneu, tj. celkem dvě sady disků | ANO
40 |  | rezervní kolo nebo dojezdové kolo. U vozidla, u kterého se z výroby nedodává rezervní nebo dojezdové kolo, nebo u vozidla s mild-hybridní technologií lze nahradit rezervní kolo nebo dojezdové kolo lepicí sadou | ANO | Lepící sada u vozidla, u kterého se z výroby nedodává rezervní nebo dojezdové kolo, nebo u vozidla s mild-hybridní technologií)
41 | Povinná výbava | ANO | ANO
42 | Záruka na jakost vozidla | záruka na bezvadnou funkci vozidla v délce trvání minimálně 60 měsíců nebo do najetí minimálně 100 000 km podle toho, která skutečnost nastane dříve | ANO | BMW Repair Inclusive 5 let anebo 200.000 Km
43 | Speciální záruky na lak a neprorezavění karoserie | délka záruky na lak min. 2 roky, délka záruky na neprorezavění karoserie min. 12 let | ANO | na lak 2 roky, délka záruky na neprorezavění karoserie 12 let
NADSTANDARDNÍ VÝBAVA
44 | Základní nebo podélné střešní nosiče, prolisy v karoserii, nebo jiný systém umožňující přímou montáž střešních příčníků | ANO | ANO | Střešní ližiny
45 | Parkovací senzory vzadu a/nebo parkovací kamera vzadu | ANO | ANO | Parkovací senzory kolem vozidla a parkovací kamera vzadu + automatický parkovací asistent
46 | Vyhřívaná vnější zpětná zrcátka | ANO | ANO
47 | Středová loketní opěrka vpředu | ANO | ANO
48 | Středová loketní opěrka vzadu | ANO | ANO
49 | Letní pneu na litých discích včetně sady kompatibilních bezpečnostních šroubů kol | Příplatek za nahrazení letních pneu na ocelových discích, nejsou-li letní pneu na litých discích včetně sady kompatibilních bezpečnostních šroubů kol již ve standardní výbavě | NENÍ RELEVANTNÍ | NENÍ RELEVANTNÍ Vozidlo je vybaveno pneu na litých discích včetně bezpečnostních šroubů kol již ve standardní výbavě
50 | Tažné zařízení, případně možnost dodatečné montáže tažného zařízení v autorizovaném servisu výrobce bez ztráty záruky na vozidlo (případná dodatečná montáž je součástí nabídkové ceny za nadstandardní výbavu) | ANO | ANO | Dodání z výroby - elektricky ovladatelné tažné zařízení
51 | Hasicí přístroj [práškový min. 0,5 kg] umístěný pod sedadlem spolujezdce či v prostoru určeném pro hasicí přístroj, nebo pevně uchycený k vozidlu v zavazadlovém prostoru nebo, případně možnost dodatečné montáže hasicího přístroje v autorizovaném servisu výrobce bez ztráty záruky na vozidlo (případná dodatečná montáž je součástí nabídkové ceny za nadstandardní výbavu) | ANO | ANO | Hasicí přístroj [práškový min. 0,5 kg] umístěný pod sedadlem spolujezdce. Příprava pro montáž z výroby, dodání přístroje dealerem.
52 | Sněhové řetězy | ANO | ANO
53 | Reflexní vesty pro všechny cestující | ANO | ANO
54 | Instalovaná dělicí síť mezi zavazadlovým prostorem a prostorem pro cestující, případně možnost dodatečné instalace dělicí sítě v autorizovaném servisu výrobce bez ztráty záruky na vozidlo (případná dodatečná instalace je součástí nabídkové ceny za nadstandardní výbavu), nebo ochranná mříž mezi zavazadlovým prostorem a prostorem pro cestující, případně možnost dodatečné montáže ochranné mříže v autorizovaném servisu výrobce bez ztráty záruky na vozidlo (případná dodatečná montáž je součástí nabídkové ceny za nadstandardní výbavu) | ANO | ANO | Dělící síť z výroby, která je demontovatelná.
FAKULTATIVNÍ BARVA
55 | Barva karoserie | červená | ANO
56 |  | modrá | ANO
57 |  | bílá | ANO
58 |  | černá | ANO