## 1B benzín manuál
Příloha č. 2 ZD - Technická specifikace 1B benzin manuál
Osobní vozidla 1B benzin manuál
Požadavky Zadavatele (Kupujícího) |  |  | Nabídka dodavatele (Prodávajícího)
Parametr |  | Požadavek Zadavatele (Kupujícího) | Splněno | Konkrétní popis splnění požadavku
STANDARDNÍ VÝBAVA A PŘÍSLUŠENSTVÍ
OBECNĚ
1 | Tovární značka | tovární značka | / | ŠKODA
2 | Obchodní označení modelu | obchodní označení modelu (včetně výbavového stupně) | / | Scala Selection
3 | Provedení karoserie | AA/AB/AC/AF | ANO | AB
4 | Počet dveří | 4 - 5 | ANO | 5
5 | Počet míst k sezení | 5 | ANO
MOTOR
6 | Motor | zážehový | ANO
7 | Palivo | bezolovnatý 95 - oktanový benzín (Natural 95) | ANO
8 | Výkon [kW] | min. 66 | ANO | 70
9 | Točivý moment [Nm] | min. 130 | ANO | 175
10 | Převodovka | manuální | ANO
11 | Pohon kol | přední | ANO
ROZMĚRY
12 | Rozvor [mm] dle technické dokumentace vozidla | min. 2450 | ANO | 2636
13 | Základní objem zavazadlového prostoru měřený metodou VDA V210 v dm3 | min. 435 | ANO | 467
14 | Objem palivové nádrže [dm3] | min. 40 | ANO | 50
BEZPEČNOST
15 | Airbagy | min. 4 airbagy | ANO | 6x airbag - 2x čelní, 2x boční vpředu, 2x hlavový
16 | Přední mlhové světlomety nebo typ světlometů nahrazující funkci předních mlhových světlometů | ANO | ANO | Přední mlhové světlomety | ;;
INTERIÉR
17 | Převládající barva interiéru | šedá nebo černá; případně kombinace obou barev | ANO | šedá
VÝBAVA A FUNKČNOST
18 | Klimatizace | manuální nebo automatická | ANO | Manuální klimatizace
19 | Centrální zamykání | bezklíčové | ANO
20 |  | požadovány alespoň dva ovladače | ANO | Startování tlačítkem a dálkové centrální zamykání, 2 ovladače
21 | Okna | elektrické stahování oken minimálně předních dveří | ANO | El. ovládání oken vpředu a vzadu
22 |  | zadní stěrač s ostřikovačem | ANO
23 | Audiosystém | originální z výroby a integrovaný v palubní desce | ANO
24 | Palubní počítač | ANO | ANO
25 | Handsfree sada | handsfree - bluetooth, handsfree jako jedna z funkcí integrovaného autorádia (vestavěné společně s rádiem) | ANO
26 | USB port [k nabíjení, případně propojení se systémem vozu] | min. 1 | ANO | 2x USB-C (2x vpředu)
27 | Volant | výškově a podélně nastavitelný | ANO
28 | Sedadla | dělená a sklopná zadní opěradla | ANO
29 |  | výškově nastavitelné sedadlo řidiče | ANO
30 | Vnější zpětná zrcátka | elektricky ovládaná | ANO
31 | Koberce | požadovány gumové koberce vpředu i vzadu a v zavazadlovém prostoru; koberce pocházející z originálního příslušenství výrobce | ANO
32 | Pneumatiky, kola Dodávané pneumatiky nesmějí být starší než 18 měsíců v momentu převzetí vozidla | na vozidle namontována kola dle ročního období v okamžiku dodání, tj. zimní v období mezi 15. 10. a 31. 3., ve zbývajícím období letní; součástí dodávky i kola pro opačné období | ANO
33 |  | letní pneu na ocelových discích nebo letní pneu na litých discích včetně sady kompatibilních bezpečnostních šroubů kol | ANO | Ocelová kola s kryty kol Tecton 16" vč. sady kompatibilních bezpečnostních šroubů kol
34 |  | zimní pneu na ocelových discích nebo zimní pneu na litých discích včetně sady kompatibilních bezpečnostních šroubů kol | ANO | Zimní pneu na ocelových discích vč. sady kompatibilních bezpečnostních šroubů kol
35 |  | sada disků zvlášť pro letní i zimní pneu, tj. celkem dvě sady disků | ANO
36 |  | rezervní kolo nebo dojezdové kolo. U vozidla, u kterého se z výroby nedodává rezervní nebo dojezdové kolo, nebo u vozidla s mild-hybridní technologií, lze nahradit rezervní kolo nebo dojezdové kolo lepicí sadou | ANO | Rezervní kolo neplnohodnotné - Sada nářadí
37 | Povinná výbava | ANO | ANO
38 | Záruka na jakost vozidla | záruka na bezvadnou funkci vozidla v délce trvání minimálně 60 měsíců nebo do najetí minimálně 100 000 km podle toho, která skutečnost nastane dříve | ANO | Škoda Prodloužená záruka na 5 let, do 100 000 km
39 | Speciální záruky na lak a neprorezavění karoserie | délka záruky na lak min. 2 roky, délka záruky na neprorezavění karoserie min. 12 let | ANO | 3 roky záruka na vady laku ; 12 let záruka na neprorezavění karoserie.
NADSTANDARDNÍ VÝBAVA
40 | Podélné střešní nosiče, prolisy v karoserii, nebo jiný systém umožňující přímou montáž střešních příčníků | ANO | ANO | Prolisy v karoserii
41 | Parkovací senzory vzadu a/nebo parkovací kamera vzadu | ANO | ANO
42 | Vyhřívaná vnější zpětná zrcátka | ANO | ANO
43 | Středová loketní opěrka vpředu | ANO | ANO
44 | Letní pneu na litých discích včetně sady kompatibilních bezpečnostních šroubů kol | Příplatek za nahrazení letních pneu na ocelových discích, nejsou-li letní pneu na litých discích včetně sady kompatibilních bezpečnostních šroubů kol již ve standardní výbavě. | ANO | Vozidlo je vybaveno pneu na litých discích včetně bezpečnostních šroubů kol za příplatek
45 | Aktivní systém prevence čelního nárazu | ANO | ANO
46 | Hasicí přístroj [práškový min. 0,5 kg] umístěný pod sedadlem spolujezdce či v prostoru určeném pro hasicí přístroj, nebo pevně uchycený k vozidlu v zavazadlovém prostoru nebo, případně možnost dodatečné montáže hasicího přístroje v autorizovaném servisu výrobce bez ztráty záruky na vozidlo (případná dodatečná montáž je součástí nabídkové ceny za nadstandardní výbavu) | ANO | ANO | Hasící přístroj umístěný v zavazadlovém prostoru, dodatečná montáž
47 | Tažné zařízení, případně možnost dodatečné montáže tažného zařízení v autorizovaném servisu výrobce bez ztráty záruky na vozidlo (případná dodatečná montáž je součástí nabídkové ceny za nadstandardní výbavu) | ANO | ANO | Tažné zařízení, dodání z výroby
48 | Sněhové řetězy | ANO | ANO
49 | Reflexní vesty pro všechny cestující | ANO | ANO
FAKULTATIVNÍ BARVA
50 | Barva karoserie | červená | ANO
51 |  | modrá | ANO
52 |  | bílá | ANO
53 |  | černá | ANO