## 4A benzín automat
Příloha č. 2 Zadávací dokumentace – Technická specifikace 4A benzin automat
Osobní vozidla 4A benzin automat
Požadavky Zadavatele (Kupujícího) |  |  | Nabídka dodavatele (Prodávajícího)
Parametr |  | Požadavek Zadavatele (Kupujícího) | Splněno | Konkrétní popis splnění požadavku
STANDARDNÍ VÝBAVA A PŘÍSLUŠENSTVÍ
OBECNĚ
1 | Tovární značka | Tovární značka | / | Hyundai
2 | Obchodní označení modelu | Obchodní označení modelu (včetně výbavového stupně) | / | Tucson 1,6T-GDI 132,4 kW Go Czech Speciál
3 | Provedení karoserie | AC/AF | Ano | AF - víceúčelové
4 | Počet dveří | 5 | Ano
5 | Počet míst k sezení | 5 | Ano
MOTOR
6 | Motor | zážehový | Ano
7 | benzin | bezolovnatý 95-oktanový benzin (Natural 95) | Ano
8 | Výkon (kW) | min. 110 | Ano | 132,4 kW
9 | Točivý moment [Nm] | min. 190 | Ano | 265Nm
10 | Převodovka | automatická | Ano
11 | Pohon kol | 4 x 4 | Ano
ROZMĚRY
12 | Rozvor [mm] dle technické dokumentace vozidla | min. 2550 | Ano | 2680mm
13 | Základní objem zavazadlového prostoru měřený metodou VDA V210 v dm3 | min. 335 | Ano | 620 dm3
14 | Objem palivové nádrže [dm3] | min. 50 | Ano | 54 dm3
15 | Světlá výška [mm] | min. 165 | Ano | 170 mm
BEZPEČNOST
16 | Airbagy | min. 6 airbagů | Ano | 6 airbagů
17 | Přední mlhové světlomety nebo typ světlometů nahrazující funkci předních mlhových světlometů | ANO | Ano | Přední světlomety technolofie Bi-LED, nahrazující funkci předních mlhových světlometů. Standardní přední světlomety, jsou umístěny v místech pro přední mhlové světlomety a fungují automaticky i jako mlhové bez nutnosti přepínání
18 | Aktivní systém prevence čelního nárazu | ANO | Ano
INTERIÉR
19 | Převládající barva interiéru | šedá nebo černá, případně kombinace obou barev | Ano | Černošedé provedení
VÝBAVA A FUNKČNOST
20 | Klimatizace | automatická | Ano
21 | Tempomat nebo adaptivní tempomat | ANO | Ano | Tempomat
22 | Centrální zamykání | bezklíčové | Ano
23 |  | požadovány alespoň dva ovladače | Ano | 2 dálkové ovladače
24 | Okna | elektrické stahování oken předních i zadních dveří | Ano
25 |  | tónování (max. dle legislativy) | Ano
26 |  | zadní stěrač s ostřikovačem | Ano
27 | Audiosystém | originální z výroby a integrovaný v palubní desce | Ano
28 | Palubní počítač | ANO | Ano
29 | Handsfree sada | handsfree - bluetooth, handsfree jako jedna z funkcí integrovaného autorádia (vestavěné společně s rádiem) | Ano
30 | Multimediální systém vybavený rozhraním Apple Carplay a Android Auto | ANO | Ano
31 | USB port [k nabíjení, případně propojení se systémem vozu] | min. 1 | Ano | 3x USB pro nabíjení a 1x z toho pro komunikaci se systémem
32 | Volant | výškově a podélně nastavitelný | Ano
33 | Sedadla | dělená a sklopná zadní opěradla | Ano
34 |  | výškově nastavitelné sedadlo řidiče | Ano
35 | Vnější zpětná zrcátka | elektricky ovládaná | Ano
36 | Koberce | gumové koberce vpředu i vzadu a v zavazadlovém prostoru; koberce pocházející z originálního příslušenství výrobce | Ano
37 | Pneumatiky, kola Dodávané pneumatiky nesmějí být starší než 18 měsíců v momentu převzetí vozidla | na vozidle namontována kola dle ročního období v okamžiku dodání, tj. zimní v období mezi 15. 10. a 31. 3., ve zbývajícím období letní; součástí dodávky jsou i kola pro opačné období | Ano
38 |  | zimní pneu na ocelových discích, nebo zimní pneu na litých discích včetně sady kompatibilních bezpečnostních šroubů kol | Ano | Ano - vozidlo je vybaveno ALU disky včetně bezpečnostních šroubů. Vozidlo bude vybaveno jednou sadou letních kompletů ALU a jednou sadou Zimních ALU kompletů. Bezpečnostní šrouby budou 1x a aplikovatelné na obě sady
39 |  | letní pneu na ocelových discích nebo letní pneu na litých discích včetně sady kompatibilních bezpečnostních šroubů kol | Ano | Ano - vozidlo je vybaveno ALU disky včetně bezpečnostních šroubů. Vozidlo bude vybaveno jednou sadou letních kompletů ALU a jednou sadou Zimních ALU kompletů. Bezpečnostní šrouby budou 1x a aplikovatelné na obě sady
40 |  | sada disků zvlášť pro letní i zimní pneu, tj. celkem dvě sady disků | Ano
41 |  | rezervní kolo nebo dojezdové kolo. U vozidla, u kterého se z výroby nedodává rezervní nebo dojezdové kolo, nebo u vozidla s mild-hybridní technologií lze nahradit rezervní kolo nebo dojezdové kolo lepicí sadou | Ano | Dojezdové rezervní kolo
42 | Povinná výbava | ANO | Ano
43 | Záruka na jakost vozidla | záruka na bezvadnou funkci vozidla v délce trvání minimálně 60 měsíců nebo do najetí minimálně 100 000 km podle toho, která skutečnost nastane dříve | Ano | Záruka 60 měsíců bez omezení nájezdu km
44 | Speciální záruky na lak a neprorezavění karoserie | délka záruky na lak min. 2 roky, délka záruky na neprorezavění karoserie min. 12 let | Ano | Délka záruky na lak 5 let/na prorezivění 12 let
NADSTANDARDNÍ VÝBAVA
45 | Podélné střešní nosiče, prolisy v karoserii, nebo jiný systém umožňující přímou montáž střešních příčníků | ANO | Ano | Střešní ližiny
46 | Parkovací senzory vzadu a/nebo parkovací kamera vzadu | ANO | Ano | Přední i zadní senzory + vzadu parkovací kamera
47 | Vyhřívaná vnější zpětná zrcátka | ANO | Ano
48 | Středová loketní opěrka vpředu | ANO | Ano
49 | Letní pneu na litých discích včetně sady bezpečnostních šroubů kol | příplatek za nahrazení letních pneu na ocelových discích, nejsou-li letní pneu na litých discích včetně sady kompatibilních bezpečnostních šroubů kol již ve standardní výbavě | NENÍ RELEVANTNÍ | NENÍ RELEVANTNÍ vozidlo vybaveno ALU sady letních i zimních kompletů a sadou bezpečnostních šroubů
50 | Aktivní systém hlídání jízdního pruhu | ANO | Ano
51 | Asistent sjíždění prudkých svahů | ANO | Ano
52 | Tažné zařízení, případně možnost dodatečné montáže tažného zařízení v autorizovaném servisu výrobce bez ztráty záruky na vozidlo (případná dodatečná montáž je součástí nabídkové ceny za nadstandardní výbavu) | ANO | Ano | Odnímatelné tažné zařízení - dodatečně montované v rámci záruky
53 | Hasicí přístroj [práškový min. 0,5 kg] umístěný pod sedadlem spolujezdce či v prostoru určeném pro hasicí přístroj, nebo pevně uchycený k vozidlu v zavazadlovém prostoru nebo, případně možnost dodatečné montáže hasicího přístroje v autorizovaném servisu výrobce bez ztráty záruky na vozidlo (případná dodatečná montáž je součástí nabídkové ceny za nadstandardní výbavu) | ANO | Ano | Dodatečně dodávaný hasicí přístroj bez ztráty záruky - uchycený ve speciálním prostoru k tomu určenému pro toto příslušenství.
54 | Sněhové řetězy | ANO | Ano
55 | Reflexní vesty pro všechny cestující | ANO | Ano
FAKULTATIVNÍ BARVA
56 | Barva karoserie | červená | Ano
57 |  | modrá | Ano - metalická
58 |  | bílá | Ano
59 |  | černá | Ano - metalická